## 封-1 招标工程量清单封面
|  | 沁园春-新愚公一站式学生社区 |  | 工程
招 标 工 程 量 清 单
招 标 人：
(单位盖章)
造价咨询人：
(单位盖章)
年 月 日
封-1
河南省建设工程造价计价软件测评合格编号：2021-RJ002；2020-RJ002；2019-RJ004；2017-RJ004

## 扉-1 工程量清单扉页
| 沁园春-新愚公一站式学生社区 |  |  |  | 工程
招 标 工 程 量 清 单
招 标 人： |  |  | 造价咨询人：
|  | （单位盖章） |  | (单位资质专用章)
法定代表人 或其授权人： |  |  | 法定代表人 或其授权人：
|  | (签字或盖章) |  | (签字或盖章)
编 制 人： |  |  | 复 核 人：
|  | (造价人员签字盖专用章) |  | (造价工程师签字盖专用章)
编 制 时 间： |  | 年 月 日 | 复 核 时 间： | 年 月 日
扉-1

## 表-08 分部分项工程和单价措施项目清单与计价表【沁园春一
分部分项工程和单价措施项目清单与计价表
工程名称：沁园春一站式学生社区 |  |  |  | 标段：沁园春一站式学生社区 |  |  |  |  | 第 1 页 共 3 页
序号 | 项目编码 | 项目名称 | 项目特征描述 |  | 计量单位 | 工程量 | 金 额(元)
[7 empty] | 综合单价 | 合 价 |  | 其中
暂估价
| A.6 | 金属结构工程
1 | 010606012001 | 方钢钢架 | 1.钢材品种、规格:80*80*4mm镀锌方钢 2.部位:入口门头处 |  | t | 0.535
分部小计
| A.12 | 墙、柱面装饰与隔断、幕墙工程
1 | 011207001001 | 墙面装饰板 | 1.8mm厚硅酸钙板 3.部位：入口门头处 |  | m2 | 47.09
2 | 011208001001 | 包管道 | 1.仿真草坪饰面包管 |  | m2 | 9.42
3 | 011210001001 | 防腐木格栅 | 1.室外防腐木格栅+18mm细木工板打底 2.部位：入口门头处 |  | m2 | 37.56
4 | 011210001002 | 防腐木格栅 | 1.定制实木格栅50*50mm间隔50mm+18mm细木工板打底 2.部位：服务中心楼梯间立面 |  | m2 | 5.4
分部小计
| A.14 | 油漆、涂料、裱糊工程
1 | 011406001001 | 抹灰面油漆 | 1.腻子种类:腻子两遍 2.油漆品种、刷漆遍数:乳胶漆两遍 3.部位:心理辅导室 |  | m2 | 52.77
2 | 011407001001 | 墙面喷刷涂料 | 1.白色水包砂饰面 |  | m2 | 63.51
分部小计
| A.15 | 其他装饰工程
1 | 011507001001 | 墙体版面 | 1.1200*2300mm 铁艺宣传栏 玻璃饰面 2.部位：门头处 |  | 个 | 1
2 | 011507001002 | 普通墙体版面 | 1.1000*2000mm墙体版面 2.部位：门头处 |  | m2 | 2
本页小计
注：为计取规费等的使用，可在表中增设其中：“定额人工费”。
表—08
分部分项工程和单价措施项目清单与计价表
工程名称：沁园春一站式学生社区 |  |  |  | 标段：沁园春一站式学生社区 |  |  |  |  | 第 2 页 共 3 页
序号 | 项目编码 | 项目名称 | 项目特征描述 |  | 计量单位 | 工程量 | 金 额(元)
[7 empty] | 综合单价 | 合 价 |  | 其中
暂估价
3 | 011507001003 | 普通墙体版面 | 1.1350*550mm墙体版面 2.部位：门头处 |  | m2 | 0.74
4 | 011507001004 | 普通墙体版面 | 1.288*550mm墙体版面 2.部位：门头处 |  | m2 | 0.63
5 | 011507001005 | 普通墙体版面 | 1.300*1200mm墙体版面 2.部位：门头处 |  | m2 | 0.72
6 | 011507001006 | 普通墙体版面 | 1.578*400mm墙体版面 2.部位：书柜上 |  | m2 | 0.46
7 | 011507001007 | 普通墙体版面 | 1.1000*1200mm墙体版面 2.部位：楼梯间防腐木上 |  | m2 | 1.2
8 | 011507001008 | 普通墙体版面 | 1.1200*2400mm墙体版面 2.部位：房间内 |  | m2 | 48.96
9 | 011507001009 | 普通科室牌 | 1.200*400mm科室牌 |  | 个 | 17
10 | 011507001010 | 普通墙体版面 | 1.1200*2400mm墙体版面 2.部位：三层走廊 |  | m2 | 28.8
11 | 011507001011 | 普通墙体版面 | 1.1500*3510mm墙体版面 2.部位：楼梯间 |  | m2 | 10.53
12 | 011507001012 | 普通墙体版面 | 1.1500*2500mm墙体版面 2.部位：楼梯间门顶 |  | m2 | 7.5
13 | 011507001013 | 普通墙体版面 | 1.1200*2400mm墙体版面 2.部位：服务大厅 |  | m2 | 5.76
14 | 011508004001 | 吸塑字 | 1.吸塑字字（500*700mm）钢架用60*80*4mm镀锌方钢 2.部位：入口门头（沁园春“一站式”学生社区） |  | 个 | 10
本页小计
注：为计取规费等的使用，可在表中增设其中：“定额人工费”。
表—08
分部分项工程和单价措施项目清单与计价表
工程名称：沁园春一站式学生社区 |  |  |  | 标段：沁园春一站式学生社区 |  |  |  |  | 第 3 页 共 3 页
序号 | 项目编码 | 项目名称 | 项目特征描述 |  | 计量单位 | 工程量 | 金 额(元)
[7 empty] | 综合单价 | 合 价 |  | 其中
暂估价
15 | 011508005001 | PVC字 | 1.单层PVC字（300*200mm) 2.部位：入口门头（党建宣传 安全防护 活动开展 学科指导 管理服务 思想教育） |  | 个 | 24
分部小计
| A.16 | 拆除工程
1 | 011608001001 | 铲除油漆面 | 1.涂料铲除 |  | m2 | 52.77
分部小计
| C.4 | 电气设备安装工程
1 | 030412001001 | 普通灯具 | 1.LED吸顶灯（直径600mm） 56W |  | 套 | 2
分部小计
补充分部
1 | 01B001 | 吊旗 | 1.吊旗 |  | 个 | 20
分部小计
措施项目
本页小计
合 计
注：为计取规费等的使用，可在表中增设其中：“定额人工费”。
表—08

## 表-11 总价措施项目清单与计价汇总表【沁园春一站式学生社
总价措施项目清单与计价表
工程名称：沁园春一站式学生社区 |  |  |  | 标段：沁园春一站式学生社区 |  |  |  |  | 第 1 页 共 1 页
序号 | 项目编码 | 项目名称 | 计 算 基 础 |  | 费率 (%) | 金 额(元) | 调整费 率(%) | 调整后 金额(元) |  | 备 注
1 | 011707001001 | 安全文明施工费 | 分部分项安全文明施工费+单价措施安全文明施工费
2 | 01 | 其他措施费（费率类）
2.1 | 011707002001 | 夜间施工增加费 | 分部分项其他措施费+单价措施其他措施费
2.2 | 011707004001 | 二次搬运费 | 分部分项其他措施费+单价措施其他措施费
2.3 | 011707005001 | 冬雨季施工增加费 | 分部分项其他措施费+单价措施其他措施费
3 | 02 | 其他（费率类）
合 计
编制人（造价人员）： |  |  |  | 复核人（造价工程师）：
注：1.“计算基础”中安全文明施工费可为“定额基价”、“定额人工费”或“定额人工费+定额机械费”，其他项目可为“定额人工费”或“定额人工费+定额机械费”。 2.按施工方案计算的措施费，若无“计算基础”和“费率”的数值，也可只填“金额”数值，但应在备注栏说明施工方案出处或计算方法。
表-11

## 表-12 其他项目清单与计价汇总表【沁园春一站式学生社区】
其他项目清单与计价汇总表
工程名称：沁园春一站式学生社区 |  |  | 标段：沁园春一站式学生社区 |  | 第 1 页 共 1 页
序号 | 项 目 名 称 | 金 额(元) |  | 结算金额(元) |  | 备 注
1 | 暂列金额 |  |  |  |  | 明细详见表-12-1
2 | 暂估价
2.1 | 材料（工程设备）暂估价 | — |  |  |  | 明细详见表-12-2
2.2 | 专业工程暂估价 |  |  |  |  | 明细详见表-12-3
3 | 计日工 |  |  |  |  | 明细详见表-12-4
4 | 总承包服务费 |  |  |  |  | 明细详见表-12-5
合 计 | [5 empty] | —
注：材料（工程设备）暂估单价进入清单项目综合单价，此处不汇总。
表—12

## 表-12-1 暂列金额明细表【沁园春一站式学生社区】
暂列金额明细表
工程名称：沁园春一站式学生社区 |  | 标段：沁园春一站式学生社区 |  |  |  | 第 1 页 共 1 页
序号 | 项 目 名 称 |  | 计量单位 | 暂定金额(元) | 备 注
合 计 |  |  |  |  | —
注：此表由招标人填写，如不能详列，也可只列暂定金额总额，投标人应将上述暂列金额计入投标总价中。
表—12—1

## 表-12-2 材料(工程设备)暂估价及调整表【沁园春一站式
材料（工程设备）暂估单价及调整表
工程名称：沁园春一站式学生社区 |  |  |  |  | 标段：沁园春一站式学生社区 |  |  |  | 第 1 页 共 1 页
序号 | 材料(工程设备) 名称、规格、型号 | 计量 单位 | 数 量 |  | 暂 估(元) |  | 确 认(元) |  | 差额±(元) |  | 备 注
|  |  | 暂 估 | 确 认 | 单 价 | 合 价 | 单 价 | 合 价 | 单 价 | 合 价
合 计
注：此表由招标人填写“暂估单价”，并在备注栏说明暂估价的材料、工程设备拟用在那些清单项目上，投标人应将上述材料、工程设备暂估单价计入工程量清单综合单价报价中。
表—12—2

## 表-12-3 专业工程暂估价及结算价表【沁园春一站式学生社
专业工程暂估价及结算价表
工程名称：沁园春一站式学生社区 |  |  |  | 标段：沁园春一站式学生社区 |  |  | 第 1 页 共 1 页
序号 | 工 程 名 称 | 工 程 内 容 | 暂估金额 （元） |  | 结算金额 (元) | 差额±(元) |  | 备 注
1
合 计 |  |  | 0.00 |  |  |  |  | —
注：此表“暂估金额”由招标人填写，投标人应将“暂估金额”计入投标总价中。结算时按合同约定结算金额填写。
表—12—3

## 表-12-4 计日工表【沁园春一站式学生社区】
计 日 工 表
工程名称：沁园春一站式学生社区 |  |  |  | 标段：沁园春一站式学生社区 |  |  | 第 1 页 共 1 页
编号 | 项 目 名 称 | 单位 | 暂定数量 |  | 实际数量 | 综合单价 (元) |  | 合 价(元)
[8 empty] | 暂 定 | 实 际
一 | 人工
1
人工小计
二 | 材料
1
材料小计
三 | 施工机械
1
施工机械小计
四、企业管理费和利润
总 计
注：此表项目名称、暂定数量由招标人填写，编制招标控制价时，单价由招标人按有关计价规定确定；投标时，单价由投标人自主报价，按暂定数量计算合价计入投标总价中。结算时，按发承包双方确认的实际数量计算合价。
表—12—4

## 表-12-5 总承包服务费计价表【沁园春一站式学生社区】
总承包服务费计价表
工程名称：沁园春一站式学生社区 |  |  | 标段：沁园春一站式学生社区 |  |  | 第 1 页 共 1 页
序号 | 项 目 名 称 | 项目价值（元） |  | 服务内容 | 计算基础 |  | 费率(%) | 金 额(元)
| 合 计 | - |  | - |  |  | -
注：此表项目名称、服务内容由招标人填写，编制招标控制价时，费率及金额由招标人按有关计价规定确定；投标时，费率及金额由投标人自主报价，计入投标总价中。
表—12—5

## 表-13 规费、税金项目计价表【沁园春一站式学生社区】
规费、税金项目计价表
工程名称：沁园春一站式学生社区 |  |  | 标段：沁园春一站式学生社区 |  |  | 第 1 页 共 1 页
序号 | 项 目 名 称 | 计 算 基 础 |  | 计算基数 | 计算费率 (%) |  | 金 额(元)
1 | 规费 | 定额规费+工程排污费+其他
1.1 | 定额规费 | 分部分项规费+单价措施规费
1.2 | 工程排污费
1.3 | 其他
2 | 增值税 | 不含税工程造价合计
合 计
编制人（造价人员）： |  |  | 复核人（造价工程师）：
表—13

## 表-20 发包人提供材料和工程设备一览表【沁园春一站式学生
发包人提供材料和工程设备一览表
工程名称：沁园春一站式学生社区 |  |  |  | 标段：沁园春一站式学生社区 |  |  | 第 1 页 共 1 页
序号 | 材料(工程设备) 名称、规格、型号 | 单位 | 数 量 |  | 单 价(元) | 交货方式 | 送达地点 | 备 注
注：此表由招标人填写，供投标人在投标报价、确定总承包服务费时参考。
表-20

## 表-21 承包人提供主要材料和工程设备一览表【沁园春一站式
承包人提供主要材料和工程设备一览表 (适用于造价信息差额调整法)
工程名称：沁园春一站式学生社区 |  |  |  |  | 标段：沁园春一站式学生社区 |  |  |  | 第 1 页 共 1 页
序号 | 名称、规格、型号 | 单位 | 数 量 | 风险系数 (%) |  | 基准单价 | 投标单价 （元） | 发承包人 确认单价 (元) |  | 备 注
1 | 镀锌方钢 80*80*4mm | t |  | ±5 |  | 4860
2 | 镀锌方钢 80*80*4mm | t |  | ±5 |  | 4860
3 | 细木工板 18mm | m2 |  | ±5 |  | 35.15
4 | 硅酸钙板 8mm | m2 |  | ±5 |  | 11.42
5 | 仿真草坪饰面 | m2 |  | ±5 |  | 30
6 | 苯丙乳胶漆内墙用 | kg |  | ±5 |  | 12.8
7 | 白色水包砂涂料 | kg |  | ±5 |  | 21.24
8 | 成品腻子粉 | kg |  | ±5 |  | 1.4
9 | 水 | m3 |  | ±5 |  | 4.08
10 | LED吸顶灯（直径600mm） 36W | 套 |  | ±5 |  | 150
11 | 柴油 | kg |  | ±5 |  | 8.09
12 | 电 | kw·h |  | ±5 |  | 0.64
注：1 此表由招标人填写除“投标单价”栏的内容，投标人在投标时自主确定投标单价。 2 招标人应优先采用工程造价管理机构发布的单价作为基准单价，未发布的，通过市场调查确定其基准单价。
表-21

## 表-08 分部分项工程和单价措施项目清单与计价表【新愚公一
分部分项工程和单价措施项目清单与计价表
工程名称：新愚公一站式学生社区 |  |  |  | 标段：新愚公一站式学生社区 |  |  |  |  | 第 1 页 共 5 页
序号 | 项目编码 | 项目名称 | 项目特征描述 |  | 计量单位 | 工程量 | 金 额(元)
[7 empty] | 综合单价 | 合 价 |  | 其中
暂估价
| A.5 | 混凝土及钢筋混凝土工程
1 | 010503005001 | 过梁 | 1.混凝土种类:预拌 2.混凝土强度等级:C20 3.部位:入口过梁 |  | m3 | 0.15
分部小计
| A.6 | 金属结构工程
1 | 010606012001 | 方钢钢架 | 1.钢材品种、规格:80*80*4mm镀锌方钢 2.部位:入口门头处 |  | t | 0.705
分部小计
| A.8 | 门窗工程
1 | 010801001001 | 门套 | 1.木质门套 2.部位：服务大厅包门口、卫生间包门口 |  | m2 | 3.87
2 | 010801002001 | 木质门带套 | 1.900*2200mm成套木门 |  | 樘 | 13
3 | 010802001002 | 金属(塑钢）门 | 1.断桥隔热铝合金玻璃门 2.部位：入口处 |  | m2 | 5.37
4 | 011210003001 | 玻璃隔断 | 1.新建玻璃隔断（留门口900*2200mm） 2.部位：走廊东侧 |  | m2 | 7.73
分部小计
| A.11 | 楼地面装饰工程
1 | 011103001001 | 橡胶板楼地面 | 1.9mm塑胶地面 2.4mm水泥基自流平 |  | m2 | 339.77
2 | 011105006001 | 金属踢脚线 | 1.60mm黑色铝合金踢脚线 |  | m2 | 16.12
分部小计
| A.12 | 墙、柱面装饰与隔断、幕墙工程
本页小计
注：为计取规费等的使用，可在表中增设其中：“定额人工费”。
表—08
分部分项工程和单价措施项目清单与计价表
工程名称：新愚公一站式学生社区 |  |  |  | 标段：新愚公一站式学生社区 |  |  |  |  | 第 2 页 共 5 页
序号 | 项目编码 | 项目名称 | 项目特征描述 |  | 计量单位 | 工程量 | 金 额(元)
[7 empty] | 综合单价 | 合 价 |  | 其中
暂估价
1 | 011207001001 | 墙面装饰板 | 1.18mm厚E0级细木工板基层 2.5mm厚木饰面面层 3.部位：走廊两侧 |  | m2 | 83.5
2 | 011207001002 | 墙面装饰板 | 1.18mm厚E0级细木工板基层 2.5mm厚镜面板面层 3.部位：走廊两侧 |  | m2 | 37.87
3 | 011207001003 | 墙面装饰板 | 1.18mm厚E0级细木工板基层+8mm厚硅酸钙板 2.5mm厚木饰面面层 3.部位：入口门头处 |  | m2 | 36.35
4 | 011210001001 | 木隔断 | 1.定制实木格栅50*50mm间隔50mm 2.部位：心理辅导室 |  | m2 | 14.27
5 | 011210001002 | 防腐木格栅 | 1.室外防腐木格栅 2.部位：入口门头处 |  | m2 | 3.94
分部小计
| A.13 | 天棚工程
1 | 011302001002 | 吊顶天棚 | 1.铝方通吊顶（50*90*0.8mm）间距50mm |  | m2 | 101.43
分部小计
| A.14 | 油漆、涂料、裱糊工程
1 | 011406001001 | 抹灰面油漆 | 1.腻子种类:腻子两遍 2.油漆品种、刷漆遍数:乳胶漆两遍 3.部位:墙面 |  | m2 | 958.55
2 | 011406001002 | 抹灰面油漆 | 1.腻子种类:腻子两遍 2.油漆品种、刷漆遍数:乳胶漆两遍 3.部位:天棚面 |  | m2 | 225.78
本页小计
注：为计取规费等的使用，可在表中增设其中：“定额人工费”。
表—08
分部分项工程和单价措施项目清单与计价表
工程名称：新愚公一站式学生社区 |  |  |  | 标段：新愚公一站式学生社区 |  |  |  |  | 第 3 页 共 5 页
序号 | 项目编码 | 项目名称 | 项目特征描述 |  | 计量单位 | 工程量 | 金 额(元)
[7 empty] | 综合单价 | 合 价 |  | 其中
暂估价
3 | 011406001003 | 抹灰面油漆 | 1.腻子种类:腻子两遍 2.油漆品种、刷漆遍数:黑漆 3.部位:铝方通顶部 |  | m2 | 101.43
分部小计
| A.15 | 其他装饰工程
1 | 011507001001 | 墙体版面 | 1.1200*3000mm墙体版面 2.部位：房间内 |  | m2 | 57.6
2 | 011507001002 | 科室牌 | 1.200*400mm科室牌 |  | 个 | 15
3 | 011507001003 | 墙体版面 | 1.800*2000mm墙体版面 2.部位：走廊内 |  | m2 | 11.2
4 | 011507001004 | 墙体版面 | 1.直径800mm 厚度20mm墙体版面 2.部位：心理辅导室隔断处 |  | m2 | 1.92
5 | 011507001005 | 墙体版面 | 1.400mm*1300mm 厚度20mm墙体版面 2.部位：入口门头处 |  | m2 | 0.52
6 | 011508004001 | 金属字 | 1.拉丝金色不锈钢字（500mm*700mm) 2.部位：入口门头（愚公移山改造中国） |  | 个 | 8
7 | 011508004002 | 金属字 | 1.拉丝金色不锈钢字（300mm*200mm) 2.部位：入口门头（毛泽东） |  | 个 | 3
8 | 011508004003 | 金属字 | 1.精工字背光（700*500mm) 2.部位：入口门头（新愚公） |  | 个 | 3
9 | 011508005001 | PVC字 | 1.PVC字（300*200mm)双层 2.部位：入口门头（一站式、学生社区服务中心） |  | 个 | 11
分部小计
| A.16 | 拆除工程
本页小计
注：为计取规费等的使用，可在表中增设其中：“定额人工费”。
表—08
分部分项工程和单价措施项目清单与计价表
工程名称：新愚公一站式学生社区 |  |  |  | 标段：新愚公一站式学生社区 |  |  |  |  | 第 4 页 共 5 页
序号 | 项目编码 | 项目名称 | 项目特征描述 |  | 计量单位 | 工程量 | 金 额(元)
[7 empty] | 综合单价 | 合 价 |  | 其中
暂估价
1 | 011601001001 | 砖砌体拆除 | 1.拆除原有墙体 |  | m3 | 1.08
2 | 011605002002 | 立面块料拆除 | 1.踢脚线拆除 |  | m2 | 22.85
3 | 011608001001 | 铲除油漆面 | 1.涂料铲除 |  | m2 | 1225.29
4 | 011609002001 | 隔断隔墙拆除 | 1.拆除玻璃隔断 |  | m2 | 15.47
5 | 011610001001 | 木门窗拆除 | 1.木门拆除 |  | 樘 | 15
6 | 011610002002 | 金属门窗拆除 | 1.拆除窗户 |  | 樘 | 1
7 | 011614002001 | 柜体拆除 | 1.原有柜子拆除 |  | m2 | 128.34
分部小计
| C.4 | 电气设备安装工程
1 | 030404035001 | 插座 | 1.五孔插座 |  | 个 | 70
2 | 030411001001 | 配管 | 1.名称:刚性阻燃管 2.材质:PC16 3.配置形式:暗配 |  | m | 200
3 | 030411004001 | 配线 | 1.双绞线 |  | m | 200
4 | 030412001002 | 普通灯具 | 1.LED吸顶灯（直径600mm） 56W |  | 套 | 31
5 | 030412001003 | 方通专用灯 | 1.方通专用灯100*2440mm 32W/M |  | 套 | 22
6 | 030412001004 | 方通专用灯 | 1.方通专用灯100*3335mm 32W/M |  | m | 20.1
7 | 030413002001 | 凿（压)槽 | 1.凿砖开槽 2.部位：埋设网线 |  | m | 200
8 | 030413003001 | 打洞（孔） | 1.打穿楼墙洞 砖墙 |  | 个 | 16
分部小计
| D.2 | 道路工程
1 | 040202002001 | 石灰稳定土 | 1.含灰量:12% 2.厚度:20cm 3.其中土运距暂按5km |  | m2 | 50
2 | 040203007001 | 水泥混凝土 | 1.混凝土强度等级:C30 2.厚度:30cm |  | m2 | 50
3 | 040204004001 | 安砌侧(平、缘）石 | 1.材料品种、规格:花岗岩侧石1000*350*120mm |  | m | 20
分部小计
本页小计
注：为计取规费等的使用，可在表中增设其中：“定额人工费”。
表—08
分部分项工程和单价措施项目清单与计价表
工程名称：新愚公一站式学生社区 |  |  |  | 标段：新愚公一站式学生社区 |  |  |  |  | 第 5 页 共 5 页
序号 | 项目编码 | 项目名称 | 项目特征描述 |  | 计量单位 | 工程量 | 金 额(元)
[7 empty] | 综合单价 | 合 价 |  | 其中
暂估价
补充分部
1 | 01B001 | 铝塑板-精神堡垒 | 1.铝塑板-精神堡垒 |  | 个 | 1
2 | 01B002 | 垃圾外运、材料搬运、卫生清理 | 1.垃圾外运、材料搬运、卫生清理 |  | 项 | 1
3 | 01B003 | 卫生间维修 | 1.保证门口、管道、洁具能正常使用 |  | 项 | 1
分部小计
措施项目
本页小计
合 计
注：为计取规费等的使用，可在表中增设其中：“定额人工费”。
表—08

## 表-11 总价措施项目清单与计价汇总表【新愚公一站式学生社
总价措施项目清单与计价表
工程名称：新愚公一站式学生社区 |  |  |  | 标段：新愚公一站式学生社区 |  |  |  |  | 第 1 页 共 1 页
序号 | 项目编码 | 项目名称 | 计 算 基 础 |  | 费率 (%) | 金 额(元) | 调整费 率(%) | 调整后 金额(元) |  | 备 注
1 | 011707001001 | 安全文明施工费 | 分部分项安全文明施工费+单价措施安全文明施工费
2 | 01 | 其他措施费（费率类）
2.1 | 011707002001 | 夜间施工增加费 | 分部分项其他措施费+单价措施其他措施费
2.2 | 011707004001 | 二次搬运费 | 分部分项其他措施费+单价措施其他措施费
2.3 | 011707005001 | 冬雨季施工增加费 | 分部分项其他措施费+单价措施其他措施费
3 | 02 | 其他（费率类）
合 计
编制人（造价人员）： |  |  |  | 复核人（造价工程师）：
注：1.“计算基础”中安全文明施工费可为“定额基价”、“定额人工费”或“定额人工费+定额机械费”，其他项目可为“定额人工费”或“定额人工费+定额机械费”。 2.按施工方案计算的措施费，若无“计算基础”和“费率”的数值，也可只填“金额”数值，但应在备注栏说明施工方案出处或计算方法。
表-11

## 表-12 其他项目清单与计价汇总表【新愚公一站式学生社区】
其他项目清单与计价汇总表
工程名称：新愚公一站式学生社区 |  |  | 标段：新愚公一站式学生社区 |  | 第 1 页 共 1 页
序号 | 项 目 名 称 | 金 额(元) |  | 结算金额(元) |  | 备 注
1 | 暂列金额 |  |  |  |  | 明细详见表-12-1
2 | 暂估价
2.1 | 材料（工程设备）暂估价 | — |  |  |  | 明细详见表-12-2
2.2 | 专业工程暂估价 |  |  |  |  | 明细详见表-12-3
3 | 计日工 |  |  |  |  | 明细详见表-12-4
4 | 总承包服务费 |  |  |  |  | 明细详见表-12-5
合 计 | [5 empty] | —
注：材料（工程设备）暂估单价进入清单项目综合单价，此处不汇总。
表—12

## 表-12-1 暂列金额明细表【新愚公一站式学生社区】
暂列金额明细表
工程名称：新愚公一站式学生社区 |  | 标段：新愚公一站式学生社区 |  |  |  | 第 1 页 共 1 页
序号 | 项 目 名 称 |  | 计量单位 | 暂定金额(元) | 备 注
合 计 |  |  |  |  | —
注：此表由招标人填写，如不能详列，也可只列暂定金额总额，投标人应将上述暂列金额计入投标总价中。
表—12—1

## 表-12-2 材料(工程设备)暂估价及调整表【新愚公一站式
材料（工程设备）暂估单价及调整表
工程名称：新愚公一站式学生社区 |  |  |  |  | 标段：新愚公一站式学生社区 |  |  |  | 第 1 页 共 1 页
序号 | 材料(工程设备) 名称、规格、型号 | 计量 单位 | 数 量 |  | 暂 估(元) |  | 确 认(元) |  | 差额±(元) |  | 备 注
|  |  | 暂 估 | 确 认 | 单 价 | 合 价 | 单 价 | 合 价 | 单 价 | 合 价
合 计
注：此表由招标人填写“暂估单价”，并在备注栏说明暂估价的材料、工程设备拟用在那些清单项目上，投标人应将上述材料、工程设备暂估单价计入工程量清单综合单价报价中。
表—12—2

## 表-12-3 专业工程暂估价及结算价表【新愚公一站式学生社
专业工程暂估价及结算价表
工程名称：新愚公一站式学生社区 |  |  |  | 标段：新愚公一站式学生社区 |  |  | 第 1 页 共 1 页
序号 | 工 程 名 称 | 工 程 内 容 | 暂估金额 （元） |  | 结算金额 (元) | 差额±(元) |  | 备 注
合 计 |  |  | 0.00 |  |  |  |  | —
注：此表“暂估金额”由招标人填写，投标人应将“暂估金额”计入投标总价中。结算时按合同约定结算金额填写。
表—12—3

## 表-12-4 计日工表【新愚公一站式学生社区】
计 日 工 表
工程名称：新愚公一站式学生社区 |  |  |  | 标段：新愚公一站式学生社区 |  |  | 第 1 页 共 1 页
编号 | 项 目 名 称 | 单位 | 暂定数量 |  | 实际数量 | 综合单价 (元) |  | 合 价(元)
[8 empty] | 暂 定 | 实 际
一 | 人工
1
人工小计
二 | 材料
1
材料小计
三 | 施工机械
1
施工机械小计
四、企业管理费和利润
总 计
注：此表项目名称、暂定数量由招标人填写，编制招标控制价时，单价由招标人按有关计价规定确定；投标时，单价由投标人自主报价，按暂定数量计算合价计入投标总价中。结算时，按发承包双方确认的实际数量计算合价。
表—12—4

## 表-12-5 总承包服务费计价表【新愚公一站式学生社区】
总承包服务费计价表
工程名称：新愚公一站式学生社区 |  |  | 标段：新愚公一站式学生社区 |  |  | 第 1 页 共 1 页
序号 | 项 目 名 称 | 项目价值（元） |  | 服务内容 | 计算基础 |  | 费率(%) | 金 额(元)
| 合 计 | - |  | - |  |  | -
注：此表项目名称、服务内容由招标人填写，编制招标控制价时，费率及金额由招标人按有关计价规定确定；投标时，费率及金额由投标人自主报价，计入投标总价中。
表—12—5

## 表-13 规费、税金项目计价表【新愚公一站式学生社区】
规费、税金项目计价表
工程名称：新愚公一站式学生社区 |  |  | 标段：新愚公一站式学生社区 |  |  | 第 1 页 共 1 页
序号 | 项 目 名 称 | 计 算 基 础 |  | 计算基数 | 计算费率 (%) |  | 金 额(元)
1 | 规费 | 定额规费+工程排污费+其他
1.1 | 定额规费 | 分部分项规费+单价措施规费
1.2 | 工程排污费
1.3 | 其他
2 | 增值税 | 不含税工程造价合计
合 计
编制人（造价人员）： |  |  | 复核人（造价工程师）：
表—13

## 表-20 发包人提供材料和工程设备一览表【新愚公一站式学生
发包人提供材料和工程设备一览表
工程名称：新愚公一站式学生社区 |  |  |  | 标段：新愚公一站式学生社区 |  |  | 第 1 页 共 1 页
序号 | 材料(工程设备) 名称、规格、型号 | 单位 | 数 量 |  | 单 价(元) | 交货方式 | 送达地点 | 备 注
注：此表由招标人填写，供投标人在投标报价、确定总承包服务费时参考。
表-20

## 表-21 承包人提供主要材料和工程设备一览表【新愚公一站式
承包人提供主要材料和工程设备一览表 (适用于造价信息差额调整法)
工程名称：新愚公一站式学生社区 |  |  |  |  | 标段：新愚公一站式学生社区 |  |  |  | 第 1 页 共 2 页
序号 | 名称、规格、型号 | 单位 | 数 量 | 风险系数 (%) |  | 基准单价 | 投标单价 （元） | 发承包人 确认单价 (元) |  | 备 注
1 | 镀锌方钢 80*80*4mm | t |  | ±5 |  | 4860
2 | 镀锌方钢 80*80*4mm | t |  | ±5 |  | 4860
3 | 不锈钢合页 | 个 |  | ±5 |  | 15
4 | 水泥 32.5 | t |  | ±5 |  | 335
5 | 水泥 32.5 | kg |  | ±5 |  | 0.335
6 | 砂子 中粗砂 | m3 |  | ±5 |  | 118
7 | 生石灰 | t |  | ±5 |  | 460
8 | 细木工板 δ18 E0级 | m2 |  | ±5 |  | 35.15
9 | 镜面玻璃 5mm | m2 |  | ±5 |  | 35
10 | 硅酸钙板 8mm | m2 |  | ±5 |  | 11.42
11 | 铝方通50*90*0.8mm 50间距 | m2 |  | ±5 |  | 280
12 | 单扇套装平开实木门 | 樘 |  | ±5 |  | 1050
13 | 铝合金隔热断桥平开门(含中空玻璃) | m2 |  | ±5 |  | 567.13
14 | 黑色铝合金踢脚线 综合 | m2 |  | ±5 |  | 111.67
15 | 苯丙清漆 | kg |  | ±5 |  | 12.8
16 | 苯丙乳胶漆内墙用 | kg |  | ±5 |  | 12.8
17 | 成品腻子粉 | kg |  | ±5 |  | 1.4
18 | 电 | kW·h |  | ±5 |  | 0.64
19 | 水 | m3 |  | ±5 |  | 4.08
20 | 花岗岩侧石 1000*350*150 | m |  | ±5 |  | 130
21 | 混凝土 C20 | m3 |  | ±5 |  | 305
22 | 预拌混凝土 C30 | m3 |  | ±5 |  | 325
23 | 水泥基自流平砂浆 | m3 |  | ±5 |  | 2126.53
24 | 预拌地面砂浆 (干拌) DS M15 | m3 |  | ±5 |  | 486
25 | 黄土 | m3 |  | ±5
26 | LED吸顶灯（直径600mm） 56W | 套 |  | ±5 |  | 150
27 | 方通专用灯100*2440mm 32W/M | 套 |  | ±5 |  | 200
28 | 方通专用灯100*3335mm 32W/M | 套 |  | ±5 |  | 275
29 | 五孔插座 单相 暗插座电流≤15A | 套 |  | ±5 |  | 14.9
30 | 双绞线缆 | m |  | ±5 |  | 3.38
注：1 此表由招标人填写除“投标单价”栏的内容，投标人在投标时自主确定投标单价。 2 招标人应优先采用工程造价管理机构发布的单价作为基准单价，未发布的，通过市场调查确定其基准单价。
表-21
承包人提供主要材料和工程设备一览表 (适用于造价信息差额调整法)
工程名称：新愚公一站式学生社区 |  |  |  |  | 标段：新愚公一站式学生社区 |  |  |  | 第 2 页 共 2 页
序号 | 名称、规格、型号 | 单位 | 数 量 | 风险系数 (%) |  | 基准单价 | 投标单价 （元） | 发承包人 确认单价 (元) |  | 备 注
31 | 刚性阻燃管 外径16mm | m |  | ±5 |  | 1.45
注：1 此表由招标人填写除“投标单价”栏的内容，投标人在投标时自主确定投标单价。 2 招标人应优先采用工程造价管理机构发布的单价作为基准单价，未发布的，通过市场调查确定其基准单价。
表-21